## 3.1 表-08 分部分项工程和单价措施项目清单与计价表
分部分项工程和单价措施项目清单与计价表
工程名称：仙女镇新民村朱庄组庄后新建厕所（公厕）项目 |  |  |  |  | 标段： |  |  |  |  | 第1页 共2页
序号 | 项目编码 | 项目名称 |  | 项目特征描述 |  | 计量 单位 | 工程量 | 金额（元）
[8 empty] | 综合单价 | 合价 |  | 其中
暂估价
1 | 010101001001 | 平整场地 |  | 1、部位：临时厕所场地平整 |  | m2 | 11.2
2 | 010103001001 | 回填方 |  | 1、密实度要求：0.96上 2、填方材料品种：素土回填 3、填方来源、运距：投标人自行考虑购买 |  | m3 | 49.17
3 | 011101003001 | 细石混凝土楼地面 |  | 1、垫层厚度：5CM厚碎石垫层 2、面层厚度、混凝土强度等级：10CM厚C25非泵送商品砼 |  | m2 | 22.42
4 | 010515003001 | 钢筋网片 |  | 1、钢筋种类、规格：φ8钢筋@150单层双向 |  | t | 0.118
5 | 040205011001 | 成品环保厕所 |  | 材料： 1、雕花厕所采用加厚镀锌方管焊接而成，防锈处理，坚固耐用！ 2、外层为金属雕花板，隔热阻燃层。 3、内部豪华装饰石塑板，防水耐腐蚀水集成板。 4、厕所主体顶部采用沥青玻纤瓦，龙骨结构斜顶，沥青高密度隔热。 5、底座采用优质镀锌方管焊接组成，地板上层为大理石板，高档大方。 6、厕所内部配备：LED高亮照明灯，排气扇，双位开关，优质大号陶瓷蹲坑，洗手池，常规配加厚钛镁合金门。 7、尺寸：6400*1750*2750mm |  | 座 | 1
本页小计
【新点2013清单造价江苏版 V10.3.5】
分部分项工程和单价措施项目清单与计价表
工程名称：仙女镇新民村朱庄组庄后新建厕所（公厕）项目 |  |  |  |  | 标段： |  |  |  |  | 第2页 共2页
序号 | 项目编码 | 项目名称 |  | 项目特征描述 |  | 计量 单位 | 工程量 | 金额（元）
[8 empty] | 综合单价 | 合价 |  | 其中
暂估价
6 | 010507006001 | 化粪池 |  | 1、垫层：100厚碎石垫层+100厚C25混凝土垫层 2、砖品种、规格、强度等级：120厚MU10混凝土实心砖高出地面一平砖，M10水泥砂浆砌筑，井壁井底井定抹1:2防水砂浆 3、盖板：50mm厚C30钢筋混凝土盖板制作安装，第1格与第2格盖板水泥砂浆与池身密闭，其中1格盖板编号 4、部位：新建三格化粪池[2.18*1.04*1.2m] |  | 座 | 1
7 | 031001006001 | 塑料管 |  | 1、安装部位：进粪管、排粪管连接 2、材质、规格：φ110mmPVC管 |  | m | 8.5
分部分项合计
本页小计
合 计
【新点2013清单造价江苏版 V10.3.5】