## 招投标
建乐社区会议室扩声及传声系统清单
序号 | 名称 | 推荐品牌 | 性能参数 | 单位 | 数量 | 备注
A类（音箱系统）
1 | 主扩音箱 | Garada、itc、JBL | 4寸全频带6单元声柱结构音箱 系统指标： 频率响应：90hz~18khz 标称阻抗：6 ohm 灵敏度：97 dB，1w@1m 最大声压：119 dB，@1m，f>80Hz 系统额定功率（RMS）：180W； 系统额定功率（PROGRAM）：360W； 换能器单元： 全频带单元：6只×4寸（80磁20芯）单元； 物理特性： 箱体结构：梯形，15层夹板； 安装方式：背面有506吊架孔×1组，上下面有M8螺丝孔×2个，支架孔×1个。 箱体颜色工艺：黑色，水性环保漆+配黑铁网； 连接器：NL4×2只； 重量：8.5 KG； 产品尺寸（WHD）：120×800×145（mm）； | 只 | 2
2 | 辅助音箱 | Garada、itc、JBL | 4寸全频带4单元声柱结构音箱 系统指标： 频率响应：90hz~18khz 标称阻抗：8 ohm 灵敏度：96 dB，1w@1m 最大声压：117 dB，@1m，f>80Hz 系统额定功率（RMS）：120W； 系统额定功率（PROGRAM）：240W； 换能器单元： 全频带单元：4只×4寸（80磁20芯）单元； 物理特性： 箱体结构：梯形，15层夹板； 安装方式：背面有506吊架孔×1组，上下面有M8螺丝孔×2个。 箱体颜色工艺：黑色，水性环保漆+配黑铁网； 连接器：NL4×2只； 重量：5.5 KG； 产品尺寸（WHD）：120×525×145（mm）； | 只 | 4
B类（功放及周边电子设备）
1 | 主功放 | Garada、itc、JBL | H类2声道音频功率放大器（2U） 立体声输出功率： 2×450w/8Ω、2×675w/4Ω； 频率响应： 20Hz-20KHz(±0.3dB) ； 转换速度：＞30V/us 灵敏度： 0.775vrms/1.2vms两档可调 ； 谐波失真： <0.1% ； 信噪比： >96dB ； 阻尼系数： >400 ； 保护：具有短路，开路，过热，过载，直流，超音频等保护装置 ； 尺寸（WHD)：483×100(带机脚)×390mm ； 重量：17.5Kg | 台 | 1
2 | 电源时序器 | Garada、itc、JBL | 9路智能电源时序器/ 通道设置：前面板1路直通+后面板8路顺序开关 创新功能：特设防雷、抗电涌功能 插座接口：标准万用接口插座 输出电压：交流220V@50Hz 延时时间： 0-999秒（后8路） 2寸彩显：液晶可实时显示当前电压、日期、时间、每路开关状态 单路额定输出电流：10A 额定总输出电流：20A 净重：3.5 KG 机器尺寸：W480×D350×H48 mm | 台 | 1
3 | 专业反馈抑制器 | Garada、itc、JBL | 专业反馈抑制器（2进2出） 工作电源：220V (AC,50/60Hz) 线路输入电平：0dB两路 线路输入阻抗:22K 反馈抑制频响:50Hz~20KHz(+2dB) 直通频响:40Hz~20KHz(+2dB) 失真度:<0.1% 底噪声:<1mV 增益提升6-9dB 毛重：2.35Kg 机器尺寸WDH:483mm×195mm×44mm | 台 | 1
C类（话筒系统）
1 | 真分集无线话筒 | Garada、itc、JBL | 接收机 接收类型：全集成UHF波段无线真分集接收 接收频率：640MHz~690MHz 频道数 ：Grp 0：200 （传统模式，250kHz间隔） Grp 1：2000（细调模式，25kHz间隔） Grp 2：40 （叠机模式） 内置数字EQ(均衡器)：15频点，25Hz、40Hz、63Hz、100Hz、160Hz，250Hz，400Hz，630Hz，1kHz，1.6kHz，2.5kHz，4kHz，6.3kHz，10kHz，16kHz 音频扩展 ：低噪声高保真575芯片 失真度 ：0.3% Typ.(1kHz,6dBu) 非平衡输出：+11dBu/3Vrms Max(1kHz) 平衡输出：+17dBu/6Vrms Max(1kHz) 动态范围：115dB Max.(1kHz) 频率响应：50Hz~13kHz Typ.(线路板) 天线接口：BNC(50Ω) 电源需求：12V/1A(禁止使用火牛电源和超过12V的电源，可能会损坏机器) 工作温度：0~40°C 使用距离:(100米，直线距离，无干扰空旷区域) 发射频率 ：600MHz~700MHz 调制方式 ：FM 发射功率 ：3~10mW 频率稳定度：+-0.005% 最大频偏 ：±70KHz 音频压缩 ：低噪声高保真575芯片 | 套 | 1
2 | 一拖四无线话筒 | Garada、itc、JBL | 一拖四无线话筒（台式¦手持｜腰包头戴或领夹） RUF-4500是主机接收器型号，自动扫频功能，标配4个发射单元，DL台式鹅颈单元，HL为手持单元，PL为腰包单元。 系统特性 发射功率： <10mW 动态范围： >90dB 综合失真： < 0.5% 频率响应： 30 ~ 15 KHz 接收灵敏度：< -105dBm@20dB SINAD 接收机 电源电压： DC 12V 1000mA 频率范围： 610~695MHz 动态范围： >90dB 综合失真： < 0.3% 延迟： <3ms 音频信噪比： >85 dB， 频率响应： 30 ~ 15 KHz 接收灵敏度： < -105dBm 发射机 工作电压： AA电池x2pcs 工作电流： 100~120mA 频率范围： 610~695MHz 频率误差： <15ppm 发射功率： 10--14dBm 频率响应： 30 ~ 15 KHz | 台 | 1
D类（周边配套设备）
1 | 10路调音台 | itc、YAMAHA、BEHRINGER | 模拟调音台 10通道调音台：4个话筒 / 10 个线路输入 (4 个单声道 + 3 个立体声) / 1 立体声母线 / 1 AUX (包括 FX) 4个话筒 / 10个线路输入 (4个单声道 + 3个立体声) 1立体声母线 1 AUX (包括FX) “D-PRE”话放，带有倒向晶体管电路。 单旋钮压缩器 效果器：SPX，含24组预置效果器 24-bit/192kHz 2进/2出 USB音频功能 通过Apple iPad Camera Connection Kit / Lightning to USB Camera Adapter (连接适配器)与iPad (2或更高版本) 连接工作 Cubasis LE（iPad版）可通过App Store 下载 含Cubase AI DAW下载版软件 单声道输入通道上的PAD开关 +48V幻象供电 XLR平衡输出 金属机身 外观尺寸(W×H×D)： 244 mm x 71 mm x 294 mm (9.6"x 2.8"x 11.6") 净重： 2.1 kg (4.63 lbs.) | 台 | 1
E类（线材配件）
1 | 音箱线 | CHOSEAL、Canare、Philips | 2×2.5平方，喇叭音箱线，带皮套有传输方向 | 米 | 100
2 | 辅材、线管 | 公元 | 音箱线、信号线、高清线用 | 批 | 1
3 | 配件 | CHOSEAL、Canare、Philips | 音箱插座，连接线，吊装配件 | 批 | 1
4 | 信号线 | CHOSEAL、Canare、Philips | 卡侬母对卡侬公信号线 输出有方向，高品质连接头，1米长 | 项 | 1
F类（安装调试与其他）
1 | 设备安装调试 | 国优 | 设备安装调试 | 项 | 1